## PIPING_CLASS-SERVICE
MATERIAL_CLASS | SERVICE | PRESS_BARG | TEMP_DEG_C
150C2A | LSC | 5.8 | 103
150C2A | LSC | 9.7 | 130
150C2A | HSC | 5 | 270
300C2A | HPS | 20 | 370
300C2A | HPS | 20 | 300

## PIPING_CLASS-BASE
MATERIAL_CLASS | FLAGNE_RATING | BASE_MATERIAL | DESIGN_CODE | CORROSION_ALLOWANCE | BRANCH_TABLE
150C2A | ASME 150# | CARBON STEEL | ASME B31.1 | 1.6 mm | BR-1
300C2A | ASME 300# | CARBON STEEL | ASME B31.1 | 1.6 mm | BR-1

## PIPING_CLASS-PIPE AND FITTING
MATERIAL_CODE | ITEM | SIZE_DN | SCHEDULE_RATING | MATERIAL | DESCRIPTION | NOTE
150C2A | PIPE | 15~50 | SCH.80 | A106 Gr. B | SMLS PE
150C2A | PIPE | 65~200 | STD WT | A106 Gr. B | SMLS BE
150C2A | ELBOW, REDUCER, TEE, CAP, SWAGE | 15~50 | CL 3000 | A105 | SW
150C2A | ELBOW, REDUCER, TEE, CAP, SWAGE | 65~200 | Acc. to pipe | A234 WPB | SMLS BW
150C2A | UNION, CPLG, OLET, BOSS | 15~50 | CL 3000 | A105 | SW
150C2A | UNION, CPLG, OLET, BOSS | 65 & OVER | Acc. to pipe | A105 | BW
150C2A | FLANGE | 15~50 | CL. 150 | A105 | SWRF, ASME B16.5
150C2A | FLANGE | 65~200 | CL. 150 | A105 | WNRF, ASME B16.5
150C2A | GASKET | 15~200 | CL. 150 | 304SS Strip with Graphite filler | Spiral Wound Gasket, C/S Outer Ring 4.5mm Thk, RF, ASME B16.20
150C2A | BOLTING | ALL |  | A193 B7 / A194 2H | Stud Bolt / Heavy Hex Nuts with Hot-Dip Galvanized
300C2A | PIPE | 15~50 | SCH.80 | A106 Gr. B | SMLS PE
300C2A | PIPE | 65~250 | STD WT | A106 Gr. B | SMLS PE
300C2A | PIPE | 300~300 | STD WT | A106 Gr. B | SMLS BE
300C2A | ELBOW, REDUCER, TEE, CAP, SWAGE | 15~50 | CL 3000 | A105 | SW
300C2A | ELBOW, REDUCER, TEE, CAP, SWAGE | 65~200 | Acc. to pipe | A234 WPB | SMLS BW
300C2A | UNION, CPLG, OLET, BOSS | 15~50 | CL 3000 | A105 | SW
300C2A | UNION, CPLG, OLET, BOSS | 65 & OVER | Acc. to pipe | A105 | BW
300C2A | FLANGE | 15~50 | CL 300 | A105 | SWRF, ASME B16.5
300C2A | FLANGE | 65~300 | CL 300 | A105 | WNRF, ASME B16.5
300C2A | GASKET | 15~300 | CL 300 | 304SS Strip with Graphite filler | Spiral Wound Gasket, C/S Outer Ring 4.5mm Thk, RF, ASME B16.20
300C2A | BOLTING | ALL |  | A193 B7 / A194 2H | Stud Bolt / Heavy Hex Nuts with Hot-Dip Galvanized

## PIPING_CLASS-VALVES
MATERIAL_CODE | TYPE | SIZE_INCH | BODY_MATERIAL | DESCRIPTION | NOTE
150C2A | GATE | 15~50 | A105 | ASME 600#, SW, BB, OS & Y
150C2A | GATE | 65~200 | A216 WCB | ASME 150#, BW, BB, OS & Y
150C2A | GATE | 65~200 | A216 WCB | ASME 150#, RF, BB, OS & Y
150C2A | GLOBE | 15~50 | A105 | ASME 600#, SW, BB, OS & Y
150C2A | GLOBE | 15~50 | A105 | ASME 600#, SWxSCRD, BB, OS & Y
150C2A | GLOBE | 65~150 | A216 WCB | ASME 150#, BW, BB, OS & Y
150C2A | GLOBE | 65~200 | A216 WCB | ASME 150#, RF, BB, OS & Y
150C2A | CHECK | 15~50 | A105 | ASME 600#, SW, BC, Lift
150C2A | CHECK | 65~200 | A216 WCB | ASME 150#, BW, BC, Swing
150C2A | CHECK | 65~200 | A216 WCB | ASME 150#, RF, BC, Swing
150C2A | BALL | 15~50 | A105 | ASME 600#, SW(NIPP), BB, OS & Y
150C2A | BALL | 15~50 | A105 | ASME 600#, SW(NIPP)xSCRD, BB, OS & Y
150C2A | BALL | 65~200 | A216 WCB | ASME 150#, RF, FB, Floating
300C2A | GATE | 15~50 | A105 | ASME 600#, SW, BB, OS & Y
300C2A | GATE | 65~300 | A216 WCB | ASME 300#, BW, BB, OS & Y
300C2A | GATE | 65~300 | A216 WCB | ASME 300#, RF, BB, OS & Y
300C2A | GLOBE | 15~50 | A105 | ASME 600#, SW, BB, OS & Y
300C2A | GLOBE | 15~50 | A105 | ASME 600#, SWxSCRD, BB, OS & Y
300C2A | GLOBE | 15~50 | A105 | ASME 600#, RF, BB, OS & Y
300C2A | GLOBE | 65~150 | A216 WCB | ASME 300#, BW, BB, OS & Y
300C2A | GLOBE | 65~150 | A216 WCB | ASME 300#, RF, BB, OS & Y
300C2A | CHECK | 15~50 | A105 | ASME 600#, SW, BC, Lift
300C2A | CHECK | 65~300 | A216 WCB | ASME 300#, BW, BC, Swing
300C2A | CHECK | 65~300 | A216 WCB | ASME 300#, RF, BC, Swing
300C2A | BALL | 15~50 | A105 | ASME 150#, RF, FB, Floating
300C2A | BALL | 65~150 | A216 WCB | ASME 300#, BW(Pup-Piece), FB, Trunnion
300C2A | BALL | 15~50 | A105 | ASME 600#, RF, FB, Floating
300C2A | BALL | 65~150 | A216 WCB | ASME 300#, RF, FB, Trunnion